## 01 Girumugisha-et-al-2025
Raw Data Girumugisha-et-al-2025 | Alluvial gravel (Low) | [12 empty] | Caclulated Values Default |  |  |  |  | Caclulated Values Solver | [5 empty] | Caclulated Values Leps 2.0 | Analysis of Model Accuracy and Error Default |  |  |  | Analysis of Model Accuracy and Error Solver
Residuals
ID | Scalping Type | Ds (mm) | Dmax (mm) | D50 (mm) | Ds/Dmax | Ds/D50 | Cu | e | σ3 (kPa) | Φp | σ3 (MPa) | M | σ1 (MPa) | σ3-Leps2.0 (MPa) [Eq. 21] | Φinst (deg) | σn (MPa) [Eq. 13] | τ (MPa) [Eq. 14] | Ø'1 test (deg) [Eq. 17] | σ3-Leps2.0 (MPa) [Eq. 21] | Φinst (deg) [Eq. 16] | σn (MPa) [Eq. 13] | τ (MPa) [Eq. 14] | Ø'1 test (deg) [Eq. 17] | Consistency | τ (MPa) [Eq. 26] | abs. error [Eq. 30] | error [Eq. 30] | (y-ybar)2 | (y-f)2 | abs. error [Eq. 30] | error [Eq. 30] | (y-ybar)2 | (y-f)2 | dmax (mm) | error | Moving Average | d50 (mm) | error | Moving Average | Ds/Dmax | error | Moving Average | Ds/D50 | error | Moving Average | Cu | error | Moving Average
L1 | Scalping | 800 | 30 | 7 | 26.6667 | 114.2857 | 31.7 | 0.25 | 100 | 44.9 | 0.1 | 2.0622 | 0.75972 | 0.032288 | 47.0304 | 0.1885 | 0.22484 | 45.2331 | 0.073307 | 47.2699 | 0.18756 | 0.22383 | 45.5774 | 0.028834 | 0.21746 | 0.032789 | -0.033339 | 0.11501 | 5.4351e-05 | 0.028423 | -0.028834 | 0.11427 | 4.0472e-05 | 4 | -0.02488 |  | 0.4 | 0.060858 |  | 7.5 | 0.11334 |  | 12.5 | 0.057982 |  | 1.8 | -0.02488
L2 | Scalping | 800 | 60 | 15 | 13.3333 | 53.3333 | 49.3 | 0.23 | 100 | 44.9 | 0.1 | 1.9626 | 0.66755 | 0.08926 | 44.581 | 0.18459 | 0.20212 | 42.7243 | 0.20747 | 44.8199 | 0.18375 | 0.20129 | 43.072 | -0.067772 | 0.2154 | 0.065715 | 0.063646 | 0.13093 | 0.00017642 | 0.070122 | 0.067772 | 0.13001 | 0.00019922 | 4 | -0.018442 | -0.0020956 | 0.4 | -0.02488 | 0.0037342 | 7.5 | 0.057982 | 0.037853 | 12.5 | 0.052773 | 0.033508 | 1.8 | -0.018442 | -0.0020956
L3 | Scalping | 800 | 100 | 17 | 8 | 47.0588 | 57.3 | 0.21 | 100 | 46.6 | 0.1 | 2.0418 | 0.73928 | 0.051275 | 46.522 | 0.1877 | 0.21994 | 44.7114 | 0.10846 | 46.7614 | 0.18678 | 0.21897 | 45.0567 | -0.00754 | 0.22062 | 0.0031188 | 0.0031139 | 0.11835 | 4.7051e-07 | 0.0075685 | 0.00754 | 0.11758 | 2.7465e-06 | 6.3 | 0.060858 | -0.0020477 | 0.4 | -0.018442 | 0.011709 | 7.5 | 0.052773 | 0.027208 | 15 | -0.0072304 | 0.041209 | 2.9 | 0.060858 | 0.0027429
L4 | Scalping | 800 | 30 | 7 | 26.6667 | 114.2857 | 31.7 | 0.26 | 600 | 42.4 | 0.6 | 1.8693 | 3.5756 | 0.1608 | 42.3531 | 1.0855 | 1.0995 | 45.5656 | 0.42286 | 42.59 | 1.0809 | 1.0953 | 45.5519 | 0.032491 | 1.0603 | 0.035627 | -0.036277 | 0.28679 | 0.0015344 | 0.031969 | -0.032491 | 0.2846 | 0.0012261 | 6.3 | -0.025918 | 0.0073479 | 0.4 | -0.0025989 | -0.0075629 | 8 | -0.072681 | 0.013262 | 15 | 0.030507 | 0.024429 | 2.9 | -0.025918 | 0.0071993
L5 | Scalping | 800 | 60 | 15 | 13.3333 | 53.3333 | 49.3 | 0.22 | 600 | 41.8 | 0.6 | 1.9007 | 3.7122 | 0.16294 | 43.0971 | 1.0929 | 1.1362 | 46.3311 | 0.3859 | 43.3349 | 1.0882 | 1.1318 | 46.316 | 0.040984 | 1.0864 | 0.043891 | -0.044884 | 0.32751 | 0.0024872 | 0.040156 | -0.040984 | 0.32486 | 0.0020656 | 6.3 | -0.0018557 | 0.010517 | 0.8 | 0.04361 | 0.020081 | 8 | -0.015373 | -0.0054349 | 15 | 0.072014 | 0.013503 | 2.9 | 0.022097 | 0.01961
L6 | Scalping | 800 | 100 | 17 | 8 | 47.0588 | 57.3 | 0.22 | 600 | 42.1 | 0.6 | 1.8268 | 3.4026 | 0.30488 | 41.3569 | 1.0754 | 1.0518 | 44.5367 | 0.75677 | 41.5926 | 1.0711 | 1.048 | 44.5249 | -0.021556 | 1.0709 | 0.018082 | 0.01792 | 0.23803 | 0.00036173 | 0.02179 | 0.021556 | 0.23636 | 0.00052149 | 6.3 | 0.022097 | 0.007067 | 0.8 | -0.035504 | 0.018586 | 9.0909 | 0.04361 | -0.022757 | 25 | -0.025918 | 0.019369 | 2.9 | -0.0025989 | 0.005992
M1 | Truncation | 150 | 6.3 | 6 | 23.8095 | 25 | 2.9 | 0.38 | 100 | 40.6 | 0.1 | 1.9985 | 0.69861 | 0.022668 | 45.4533 | 0.186 | 0.20996 | 43.6165 | 0.071104 | 45.6926 | 0.18512 | 0.20907 | 43.9633 | 0.031669 | 0.20255 | 0.035292 | -0.03593 | 0.12532 | 5.4905e-05 | 0.031172 | -0.031669 | 0.12446 | 4.2472e-05 | 6.3 | -0.0025989 | 0.010805 | 3 | 0.11334 | 0.018735 | 9.0909 | -0.035504 | -0.009186 | 25 | -0.0018557 | -0.0012687 | 8.7 | 0.04361 | 0.025579
M2 | Truncation | 150 | 11 | 10 | 13.6364 | 15 | 8.7 | 0.32 | 100 | 41.7 | 0.1 | 2.0218 | 0.72003 | 0.02826 | 46.026 | 0.18691 | 0.21525 | 44.203 | 0.076572 | 46.2654 | 0.18601 | 0.21432 | 44.5491 | 0.024788 | 0.20907 | 0.028717 | -0.029137 | 0.1216 | 3.821e-05 | 0.024483 | -0.024788 | 0.12078 | 2.7533e-05 | 11 | 0.04361 | 0.017277 | 6 | -0.025918 | 0.014432 | 13.3333 | -0.033838 | -0.0075575 | 25 | 0.022097 | -0.018746 | 8.7 | -0.0072304 | 0.014058
M3 | Truncation | 150 | 20 | 3 | 7.5 | 50 | 21.2 | 0.26 | 100 | 40.1 | 0.1 | 2.0468 | 0.74422 | 0.034536 | 46.6464 | 0.18789 | 0.22113 | 44.8391 | 0.080925 | 46.8859 | 0.18697 | 0.22015 | 45.1841 | 0.019653 | 0.21586 | 0.023811 | -0.024099 | 0.11754 | 2.7722e-05 | 0.019462 | -0.019653 | 0.11677 | 1.8356e-05 | 11 | -0.0072304 | 0.027261 | 6 | -0.0018557 | 0.011124 | 13.3333 | -0.0048252 | -0.010178 | 47.0588 | -0.072681 | 0.0091055 | 8.7 | 0.072014 | 0.014207
M4 | Truncation | 150 | 6.3 | 6 | 23.8095 | 25 | 2.9 | 0.38 | 600 | 36.8 | 0.6 | 1.7497 | 3.1189 | 0.1884 | 39.5748 | 1.0571 | 0.97079 | 42.685 | 0.69258 | 39.8074 | 1.0531 | 0.96752 | 42.6767 | -0.013325 | 0.9805 | 0.010006 | 0.0099565 | 0.16551 | 9.436e-05 | 0.013415 | 0.013325 | 0.16456 | 0.00016845 | 11 | 0.030507 | 0.02068 | 6 | 0.022097 | -0.023978 | 13.6364 | -0.0072304 | 0.011326 | 47.0588 | -0.015373 | 0.002709 | 8.7 | -0.035504 | 0.028153
M5 | Truncation | 150 | 11 | 10 | 13.6364 | 15 | 8.7 | 0.27 | 600 | 38.4 | 0.6 | 1.786 | 3.248 | 0.30253 | 40.4098 | 1.0657 | 1.0081 | 43.5543 | 0.85658 | 40.6439 | 1.0616 | 1.0046 | 43.5443 | -0.03306 | 1.0384 | 0.030008 | 0.029567 | 0.19727 | 0.00091518 | 0.033613 | 0.03306 | 0.19602 | 0.0011402 | 11 | 0.072014 | 0.034626 | 7 | -0.052045 | -0.020241 | 13.6364 | 0.030507 | 0.030265 | 50 | 0.11334 | -0.0026755 | 15.9 | -0.0018557 | 0.040154
M6 | Truncation | 150 | 20 | 12 | 7.5 | 12.5 | 21.2 | 0.27 | 600 | 38.9 | 0.6 | 1.8055 | 3.3209 | 0.25664 | 40.8632 | 1.0704 | 1.0289 | 44.0251 | 0.71776 | 41.0981 | 1.0662 | 1.0252 | 44.0142 | -0.016641 | 1.0424 | 0.013166 | 0.01308 | 0.21613 | 0.00018349 | 0.01678 | 0.016641 | 0.21469 | 0.00029595 | 11 | -0.035504 | 0.047668 | 7 | -0.062169 | -0.013768 | 13.6364 | 0.072014 | 0.03071 | 53.3333 | -0.033838 | 0.0014518 | 21.2 | 0.11334 | 0.031852
M7 | Truncation | 150 | 6.3 | 6 | 23.8095 | 25 | 15.9 | 0.27 | 100 | 42.9 | 0.1 | 1.9477 | 0.6553 | 0.076636 | 44.2226 | 0.184 | 0.19897 | 42.3581 | 0.19578 | 44.4613 | 0.18318 | 0.19817 | 42.7061 | -0.062384 | 0.21092 | 0.060046 | 0.058313 | 0.13322 | 0.00014275 | 0.064371 | 0.062384 | 0.13227 | 0.00016272 | 20 | 0.11334 | 0.052121 | 10 | -0.0072304 | -0.0037845 | 15.873 | 0.060858 | 0.026973 | 53.3333 | -0.0048252 | -0.0079074 | 21.2 | 0.052773 | 0.028544
M8 | Truncation | 150 | 11 | 10 | 13.6364 | 15 | 28.7 | 0.27 | 100 | 42 | 0.1 | 2.027 | 0.72498 | 0.038379 | 46.1553 | 0.18712 | 0.21647 | 44.3355 | 0.093087 | 46.3947 | 0.18621 | 0.21552 | 44.6814 | 0.0066522 | 0.21409 | 0.010961 | -0.011022 | 0.12075 | 5.6296e-06 | 0.0066301 | -0.0066522 | 0.11995 | 2.0418e-06 | 20 | 0.057982 | 0.027309 | 10 | 0.030507 | 0.018221 | 15.873 | -0.0025989 | 0.0205 | 114.2857 | -0.052045 | -0.021853 | 28.7 | 0.030507 | 0.016481
M9 | Truncation | 150 | 20 | 12 | 7.5 | 12.5 | 52.5 | 0.22 | 100 | 42.6 | 0.1 | 2.0754 | 0.77338 | 0.035405 | 47.3603 | 0.18901 | 0.22807 | 45.5717 | 0.074778 | 47.5996 | 0.18806 | 0.22703 | 45.9154 | 0.02699 | 0.22099 | 0.031053 | -0.031545 | 0.11282 | 5.0158e-05 | 0.026629 | -0.02699 | 0.11211 | 3.6549e-05 | 20 | 0.052773 | 0.021976 | 10 | 0.072014 | 0.041209 | 23.8095 | -0.025918 | 0.010517 | 114.2857 | -0.062169 | -0.022186 | 31.7 | -0.052045 | -0.012954
S1 | Scalping | 100 | 4 | 0.4 | 25 | 250 | 1.8 | 0.43 | 100 | 39.2 | 0.1 | 1.9282 | 0.63969 | 0.02915 | 43.7529 | 0.18323 | 0.19492 | 41.8785 | 0.10699 | 43.9912 | 0.18243 | 0.19414 | 42.2268 | -0.0062761 | 0.19536 | 0.002279 | 0.0022764 | 0.13619 | 1.9733e-07 | 0.0062958 | 0.0062761 | 0.13522 | 1.4939e-06 | 30 | -0.052045 | -0.0074595 | 12 | 0.057982 | 0.035888 | 23.8095 | -0.0018557 | -0.0066312 | 125 | 0.04361 | -0.0090498 | 31.7 | -0.062169 | -0.024474
S2 | Scalping | 100 | 6.3 | 0.4 | 15.873 | 250 | 2.9 | 0.37 | 100 | 38.5 | 0.1 | 1.9114 | 0.62673 | 0.051657 | 43.3515 | 0.18257 | 0.19151 | 41.4691 | 0.16771 | 43.5895 | 0.18178 | 0.19076 | 41.8175 | -0.048015 | 0.20014 | 0.045062 | 0.044076 | 0.13872 | 7.4474e-05 | 0.049186 | 0.048015 | 0.13772 | 8.8032e-05 | 30 | -0.062169 | -0.020021 | 12 | 0.052773 | 0.028821 | 23.8095 | 0.022097 | -0.0097998 | 125 | -0.035504 | -0.0036168 | 49.3 | -0.033838 | -0.018979
S3 | Scalping | 100 | 11 | 0.8 | 9.0909 | 125 | 8.7 | 0.32 | 100 | 40.3 | 0.1 | 2.0579 | 0.75534 | 0.020498 | 46.923 | 0.18833 | 0.22379 | 45.1228 | 0.054219 | 47.1624 | 0.1874 | 0.22279 | 45.4674 | 0.056845 | 0.21048 | 0.05949 | -0.061333 | 0.11571 | 0.00017725 | 0.055259 | -0.056845 | 0.11497 | 0.00015157 | 60 | -0.033838 | -0.045112 | 15 | -0.033838 | -0.00011804 | 25 | -0.02488 | -0.015025 | 250 | 0.060858 | 0.0051285 | 49.3 | -0.0048252 | -0.023106
S4 | Scalping | 100 | 4 | 0.4 | 25 | 250 | 1.8 | 0.41 | 600 | 37.1 | 0.6 | 1.7615 | 3.1601 | 0.13778 | 39.846 | 1.0599 | 0.98279 | 42.9676 | 0.53738 | 40.0791 | 1.0559 | 0.97944 | 42.9588 | 0.010236 | 0.96947 | 0.013552 | -0.013645 | 0.17542 | 0.0001774 | 0.010184 | -0.010236 | 0.17438 | 9.9488e-05 | 60 | -0.0048252 | -0.037777 | 15 | -0.0048252 | -0.014789 | 25 | -0.018442 | -0.027088 | 250 | -0.02488 | -0.0041134 | 52.5 | 0.057982 | -0.013747
S5 | Scalping | 100 | 6.3 | 0.4 | 15.873 | 250 | 2.9 | 0.36 | 600 | 38 | 0.6 | 1.7558 | 3.1401 | 0.20636 | 39.7148 | 1.0585 | 0.97697 | 42.8309 | 0.72319 | 39.9476 | 1.0546 | 0.97366 | 42.8223 | -0.017341 | 0.99069 | 0.014049 | 0.013951 | 0.17057 | 0.00018838 | 0.017492 | 0.017341 | 0.16958 | 0.00029006 | 100 | -0.072681 | -0.031679 | 17 | -0.072681 | -0.031679 | 26.6667 | -0.052045 | -0.039384 | 250 | -0.018442 | 0.0037342 | 57.3 | -0.072681 | -0.0087243
S6 | Scalping | 100 | 11 | 0.8 | 9.0909 | 125 | 8.7 | 0.32 | 600 | 40 | 0.6 | 1.8169 | 3.3644 | 0.16395 | 41.1277 | 1.0731 | 1.0411 | 44.2993 | 0.50683 | 41.363 | 1.0688 | 1.0374 | 44.2879 | 0.01567 | 1.0212 | 0.019087 | -0.019271 | 0.22768 | 0.00039488 | 0.015548 | -0.01567 | 0.22612 | 0.00026016 | 100 | -0.015373 |  | 17 | -0.015373 |  | 26.6667 | -0.062169 |  | 250 | -0.0025989 |  | 57.3 | -0.015373
[15 empty] | Fitting Parameters - Default |  |  |  | Fitting Parameters - Leps 2.0 | [5 empty] | avg. rel. error | 2.837% |  | y-bar | 0.56396 | 2.812% |  | y-bar | 0.56186
[10 empty] | 0 | 0 |  |  |  | Ø'e=0 | 47 |  |  | Ø'e=0 | 48.0093 | [7 empty] | Sstot | 3.4911 |  |  | Sstot | 3.4673
[10 empty] | 60 | 60 |  |  |  | ω | 20 |  |  | ω | 13.0314 | [7 empty] | Ssres | 0.0071395 |  |  | Ssres | 0.0068408
[15 empty] | m | 0.9 |  |  | m | 0.90714 | [7 empty] | R2 | 0.99795 |  |  | R2 | 0.99803
[12 empty] | Ds (mm) | σ3 (MPa) | Ø'1 (deg) [Eq. 17] Diff | Residual Error
[12 empty] | 800 | 100 | -0.34436 | 0.7613% |  | Objective = ∑(lnσ3pred − lnσ3)² | 0.002077
[12 empty] | 800 | 100 | -0.3477 | 0.8138%
[12 empty] | 800 | 100 | -0.34525 | 0.7722% |  | 0.55693 | 0.20279 | 26.69%
[12 empty] | 800 | 600 | 0.013699 | 0.03006% |  | 1.385 | -0.71742 | -107.5% | [5 empty] | Avg. rel. error | 2.837% |  | Avg. rel. error | 2.812%
[12 empty] | 800 | 600 | 0.015069 | 0.03252% |  | 0.80181 | -0.062531 | -8.458% | [5 empty] | R2 | 0.99795 |  | R2 | 0.99803
[12 empty] | 800 | 600 | 0.011811 | 0.02652% |  | 2.52 | 1.0556 | 29.52%
[12 empty] | 150 | 100 | -0.34679 | 0.7951% |  | 2.3876 | 1.3246 | 35.68%
[12 empty] | 150 | 100 | -0.34602 | 0.7828% |  | 4.2917 | -0.88904 | -26.13%
[12 empty] | 150 | 100 | -0.34504 | 0.7695% |  | 0.49674 | 0.20187 | 28.9%
[12 empty] | 150 | 600 | 0.0083011 | 0.01945% |  | 0.55134 | 0.16869 | 23.43%
[12 empty] | 150 | 600 | 0.0099646 | 0.02288% |  | 0.60226 | 0.14196 | 19.07%
[12 empty] | 150 | 600 | 0.010854 | 0.02465% |  | 3.6002 | -0.48126 | -15.43%
[12 empty] | 150 | 100 | -0.34798 | 0.8215% |  | 4.6369 | -1.3889 | -42.76%
[12 empty] | 150 | 100 | -0.34583 | 0.78% |  | 3.9726 | -0.65176 | -19.63%
[12 empty] | 150 | 100 | -0.34372 | 0.7542% |  | 1.2829 | -0.62762 | -95.78%
[12 empty] | 100 | 100 | -0.34827 | 0.8316% |  | 0.67487 | 0.050118 | 6.913%
[12 empty] | 100 | 100 | -0.34845 | 0.8403% |  | 0.57832 | 0.19506 | 25.22%
[12 empty] | 100 | 100 | -0.34455 | 0.7636% |  | 0.68442 | -0.044728 | -6.992%
[12 empty] | 100 | 600 | 0.0088448 | 0.02058% |  | 1.0511 | -0.42435 | -67.71%
[12 empty] | 100 | 600 | 0.0085821 | 0.02004% |  | 0.40954 | 0.34581 | 45.78%
[12 empty] | 100 | 600 | 0.011368 | 0.02566% |  | 2.8303 | 0.32982 | 10.44%
[17 empty] | 3.7848 | -0.64469 | -20.53%
[17 empty] | 2.8419 | 0.52241 | 15.53%

## 03 Jin-et-al-2024
Raw Jin-et-al-2024 | Sandstone (Low) | [14 empty] | Caclulated Values Default |  |  |  |  | Caclulated Values Leps 2.0 | [5 empty] | Caclulated Values Leps 2.0 | Analysis of Model Accuracy and Error Default |  |  |  | Analysis of Model Accuracy and Error Solver
Residuals
ID | Scalping Type | Ds (mm) | Dmax (mm) | D50 (mm) | Ds/Dmax | Ds/D50 | Cu | γd (g/cm3) | Gs | ei | σ3 (kPa) | Φp | σ3 (MPa) | q (MPa) | σ1 (MPa) | σ3-Leps2.0 (MPa) [Eq. 21] | Φinst (deg) | σn (MPa) [Eq. 13] | τ (MPa) [Eq. 14] | Ø'1 test (deg) [Eq. 17] | σ3-Leps2.0 (MPa) [Eq. 21] | Φinst (deg) [Eq. 16] | σn (MPa) [Eq. 13] | τ (MPa) [Eq. 14] | Ø'1 test (deg) [Eq. 17] | Consistency | τ (MPa) [Eq. 26] | abs. error [Eq. 30] | error [Eq. 30] | (y-ybar)2 | (y-f)2 | abs. error [Eq. 30] | error [Eq. 30] | (y-ybar)2 | (y-f)2 | dmax (mm) | error | Moving Average | d50 (mm) | error | Moving Average | Ds/Dmax | error | Moving Average | Ds/D50 | error | Moving Average | Cu | error | Moving Average
M1 (Dr=0.6) | Parallel | 300 | 60 | 7.175 | 5 | 41.8118 | 19.975 | 2.108 | 2.749 | 0.30408 | 500 | 47.5788 | 0.5 | 2.841 | 3.341 | 0.05267 | 44.5998 | 0.92309 | 1.0114 | 47.3493 | 0.4505 | 42.844 | 0.95455 | 1.0415 | 47.2402 | 0.015636 | 1.0254 | 0.013371 | 0.013675 | 4.4195 | 0.00019393 | 0.015514 | -0.015636 | 4.6007 | 0.00026109 | 4 | -0.02488 |  | 0.4 | 0.060858 |  | 7.5 | 0.11334 |  | 12.5 | 0.057982 |  | 1.8 | -0.02488
M1 (Dr=0.6) | Parallel | 300 | 60 | 7.175 | 5 | 41.8118 | 19.975 | 2.108 | 2.749 | 0.30408 | 1500 | 41.5498 | 1.5 | 5.8929 | 7.3929 | 0.48473 | 38.4644 | 2.6137 | 2.3071 | 44.1408 | 2.0195 | 36.7918 | 2.6818 | 2.3596 | 45.5165 | -0.044608 | 2.4672 | 0.067873 | 0.067114 | 0.65063 | 0.025648 | 0.045618 | 0.044608 | 0.68369 | 0.011586 | 4 | -0.018442 | -0.0020956 | 0.4 | -0.02488 | 0.0037342 | 7.5 | 0.057982 | 0.037853 | 12.5 | 0.052773 | 0.033508 | 1.8 | -0.018442 | -0.0020956
M1 (Dr=0.6) | Parallel | 300 | 60 | 7.175 | 5 | 41.8118 | 19.975 | 2.108 | 2.749 | 0.30408 | 2500 | 39.3947 | 2.5 | 8.631 | 11.131 | 1.0832 | 36.3038 | 4.2604 | 3.4778 | 43.3016 | 3.4789 | 34.6775 | 4.3602 | 3.5489 | 45.3746 | -0.049565 | 3.7293 | 0.070852 | 0.069807 | 0.13259 | 0.063227 | 0.050814 | 0.049565 | 0.1314 | 0.032521 | 6.3 | 0.060858 | -0.0020956 | 0.4 | -0.018442 | 0.0037342 | 7.5 | 0.052773 | 0.037853 | 15 | -0.0072304 | 0.033508 | 2.9 | 0.060858 | -0.0020956
M1 (Dr=0.6) | Parallel | 300 | 60 | 7.175 | 5 | 41.8118 | 19.975 | 2.108 | 2.749 | 0.30408 | 3500 | 38.6213 | 3.5 | 11.6466 | 15.1466 | 1.3659 | 35.6898 | 5.926 | 4.7296 | 43.6008 | 4.0698 | 34.0781 | 6.0604 | 4.8233 | 46.1461 | -0.022624 | 4.9337 | 0.042304 | 0.042237 | 2.6113 | 0.041634 | 0.022882 | 0.022624 | 2.6793 | 0.012181 | 6.3 | -0.025918 | 0.0054993 | 0.4 | -0.0025989 | -0.015307 | 8 | -0.072681 | 0.012691 | 15 | 0.030507 | 0.02535 | 2.9 | -0.025918 | 0.0054993
M2 (Dr=0.7) | Parallel | 300 | 60 | 7.175 | 5 | 41.8118 | 19.975 | 2.151 | 2.749 | 0.27801 | 500 | 48.0945 | 0.5 | 3.0354 | 3.5354 | 0.042964 | 45.6824 | 0.93182 | 1.0603 | 48.4531 | 0.4087 | 43.9198 | 0.96494 | 1.0932 | 48.3588 | 0.030244 | 1.0606 | 0.00030125 | 0.00031055 | 4.2164 | 1.0846e-07 | 0.029792 | -0.030244 | 4.3816 | 0.0010607 | 6.3 | -0.0025989 | 0.01126 | 3 | 0.11334 | 0.028522 | 9.0909 | -0.035504 | -0.024723 | 25 | -0.0018557 | -0.01748 | 8.7 | 0.04361 | 0.036131
M2 (Dr=0.7) | Parallel | 300 | 60 | 7.175 | 5 | 41.8118 | 19.975 | 2.151 | 2.749 | 0.27801 | 1500 | 43.4207 | 1.5 | 6.6249 | 8.1249 | 0.28466 | 40.4223 | 2.6646 | 2.5217 | 46.1913 | 1.4666 | 38.7152 | 2.7407 | 2.5846 | 47.5934 | 0.0033805 | 2.5758 | 0.020948 | 0.021243 | 0.35044 | 0.0029313 | 0.0033748 | -0.0033805 | 0.36225 | 7.6079e-05 | 11 | 0.04361 | 0.016072 | 6 | -0.025918 | 0.026916 | 13.3333 | -0.033838 | -0.020349 | 25 | 0.022097 | -0.016953 | 8.7 | -0.0072304 | 0.018223
M2 (Dr=0.7) | Parallel | 300 | 60 | 7.175 | 5 | 41.8118 | 19.975 | 2.151 | 2.749 | 0.27801 | 2500 | 40.2012 | 2.5 | 9.0483 | 11.5483 | 0.96851 | 37.0926 | 4.2956 | 3.6087 | 44.1474 | 3.3568 | 35.4484 | 4.4003 | 3.6855 | 46.2333 | -0.044206 | 3.8521 | 0.066036 | 0.065264 | 0.24508 | 0.059233 | 0.045197 | 0.044206 | 0.24911 | 0.027748 | 11 | -0.0072304 | 0.016072 | 6 | -0.0018557 | 0.026916 | 13.3333 | -0.0048252 | -0.020349 | 47.0588 | -0.072681 | -0.016953 | 8.7 | 0.072014 | 0.018223
M2 (Dr=0.7) | Parallel | 300 | 60 | 7.175 | 5 | 41.8118 | 19.975 | 2.151 | 2.749 | 0.27801 | 3500 | 39.2625 | 3.5 | 12.059 | 15.559 | 1.3182 | 36.27 | 5.9625 | 4.8612 | 44.2281 | 4.1352 | 34.6445 | 6.1018 | 4.9604 | 46.7823 | -0.025015 | 5.0861 | 0.045334 | 0.045222 | 3.0538 | 0.05057 | 0.025331 | 0.025015 | 3.147 | 0.015788 | 11 | 0.030507 | 0.022296 | 6 | 0.022097 | -0.0018923 | 13.6364 | -0.0072304 | -0.015298 | 47.0588 | -0.015373 | -0.021986 | 8.7 | -0.035504 | 0.0097601
M3 (Dr=0.8) | Parallel | 300 | 60 | 7.175 | 5 | 41.8118 | 19.975 | 2.196 | 2.749 | 0.25182 | 500 | 48.9671 | 0.5 | 3.3031 | 3.8031 | 0.031626 | 47.0525 | 0.94266 | 1.1253 | 49.8432 | 0.34626 | 45.2848 | 0.97794 | 1.162 | 49.7671 | 0.055114 | 1.0997 | 0.021991 | -0.022971 | 3.9538 | 0.00065301 | 0.053622 | -0.055114 | 4.0983 | 0.0038826
M3 (Dr=0.8) | Parallel | 300 | 60 | 7.175 | 5 | 41.8118 | 19.975 | 2.196 | 2.749 | 0.25182 | 1500 | 44.0024 | 1.5 | 6.8225 | 8.3225 | 0.2864 | 40.9129 | 2.6772 | 2.5779 | 46.7005 | 1.5341 | 39.1984 | 2.7553 | 2.6436 | 48.1078 | -0.0033675 | 2.6525 | 0.028222 | 0.02853 | 0.28708 | 0.0055663 | 0.0033732 | 0.0033675 | 0.29469 | 7.9519e-05
M3 (Dr=0.8) | Parallel | 300 | 60 | 7.175 | 5 | 41.8118 | 19.975 | 2.196 | 2.749 | 0.25182 | 2500 | 41.7482 | 2.5 | 9.9309 | 12.4309 | 0.65399 | 38.6496 | 4.3642 | 3.8779 | 45.7993 | 2.6811 | 36.9735 | 4.479 | 3.967 | 47.9049 | -0.01049 | 4.0088 | 0.032994 | 0.033194 | 0.58405 | 0.017131 | 0.010546 | 0.01049 | 0.60922 | 0.0017501
M3 (Dr=0.8) | Parallel | 300 | 60 | 7.175 | 5 | 41.8118 | 19.975 | 2.196 | 2.749 | 0.25182 | 3500 | 40.5847 | 3.5 | 13.1376 | 16.6376 | 0.92813 | 37.7018 | 6.0516 | 5.1973 | 45.7604 | 3.3974 | 36.0446 | 6.2036 | 5.3113 | 48.3308 | 0.0044649 | 5.2876 | 0.017009 | 0.017233 | 4.3413 | 0.0081611 | 0.0044549 | -0.0044649 | 4.5149 | 0.00055986
M4 (Dr=0.9) | Parallel | 300 | 60 | 7.175 | 5 | 41.8118 | 19.975 | 2.242 | 2.749 | 0.22614 | 500 | 51.0296 | 0.5 | 3.6442 | 4.1442 | 0.021536 | 48.6248 | 0.95481 | 1.2044 | 51.4287 | 0.27835 | 46.8562 | 0.99263 | 1.246 | 51.3728 | 0.087862 | 1.1412 | 0.050706 | -0.053884 | 3.6454 | 0.0039918 | 0.084113 | -0.087862 | 3.7652 | 0.010984 | 30 | -0.052045 | -0.049351 | 12 | 0.057982 | 0.025639 | 23.8095 | -0.0018557 | -0.0015463 | 125 | 0.04361 | 0.022988 | 31.7 | -0.062169 | -0.033611
M4 (Dr=0.9) | Parallel | 300 | 60 | 7.175 | 5 | 41.8118 | 19.975 | 2.242 | 2.749 | 0.22614 | 1500 | 44.9081 | 1.5 | 7.3385 | 8.8385 | 0.2212 | 42.1271 | 2.708 | 2.7213 | 47.9523 | 1.3419 | 40.396 | 2.7913 | 2.7944 | 49.3704 | 0.016704 | 2.7481 | 0.0095982 | 0.0098078 | 0.15395 | 0.00071939 | 0.016565 | -0.016704 | 0.15367 | 0.0021427 | 30 | -0.062169 | -0.049351 | 12 | 0.052773 | 0.025639 | 23.8095 | 0.022097 | -0.0015463 | 125 | -0.035504 | 0.022988 | 49.3 | -0.033838 | -0.033611
M4 (Dr=0.9) | Parallel | 300 | 60 | 7.175 | 5 | 41.8118 | 19.975 | 2.242 | 2.749 | 0.22614 | 2500 | 42.039 | 2.5 | 10.4147 | 12.9147 | 0.5849 | 39.4454 | 4.3989 | 4.0213 | 46.6345 | 2.5895 | 37.7547 | 4.519 | 4.1171 | 48.7471 | -0.0052743 | 4.1389 | 0.028573 | 0.028834 | 0.82368 | 0.013838 | 0.0052882 | 0.0052743 | 0.86617 | 0.00047403 | 60 | -0.033838 | -0.049351 | 15 | -0.033838 | 0.025639 | 25 | -0.02488 | -0.0015463 | 250 | 0.060858 | 0.022988 | 49.3 | -0.0048252 | -0.033611
M4 (Dr=0.9) | Parallel | 300 | 60 | 7.175 | 5 | 41.8118 | 19.975 | 2.242 | 2.749 | 0.22614 | 3500 | 40.5847 | 3.5 | 14.1942 | 17.6942 | 0.6895 | 38.9961 | 6.1311 | 5.5158 | 47.126 | 2.8942 | 37.3135 | 6.295 | 5.6445 | 49.7044 | 0.028508 | 5.4859 | 0.0052942 | -0.0054325 | 5.77 | 0.000893 | 0.028105 | -0.028508 | 6.0422 | 0.025167 | 100 | -0.015373 |  | 17 | -0.015373 |  | 26.6667 | -0.062169 |  | 250 | -0.0025989 |  | 57.3 | -0.015373
[16 empty] | Fitting Parameters - Default | [5 empty] | Fitting Parameters - Leps 2.0 |  |  |  |  | avg. rel. error | 3.259% |  | y-bar | 3.1137 | 2.779% |  | y-bar | 3.1864
[10 empty] | 0 | 0 |  |  |  |  | Ø'e=0 | 47 |  |  |  |  | Ø'e=0 | 55 | [6 empty] | Sstot | 35.2389 |  |  | Sstot | 36.5795
[10 empty] | 60 | 60 |  |  |  |  | ω | 20 |  |  |  |  | ω | 26.9885 | [6 empty] | Ssres | 0.29439 |  |  | Ssres | 0.14626
[16 empty] | m | 0.9 |  |  |  |  | m | 0.85 | [6 empty] | R2 | 0.99165 |  |  | R2 | 0.996
[12 empty] | ID | σ3 (MPa) | Ø'1 (deg) [Eq. 17] Diff | Residual Error
[12 empty] | M1 (Dr=0.6) | 0.5 | 0.1091 | 0.2304% |  | Objective = ∑(lnσ3pred − lnσ3)² | 0.0051818
[12 empty] | M1 (Dr=0.6) | 1.5 | -1.3758 | 3.117%
[12 empty] | M1 (Dr=0.6) | 2.5 | -2.073 | 4.787% |  |  |  | -0.049495 | 10.99%
[12 empty] | M1 (Dr=0.6) | 3.5 | -2.5453 | 5.838% |  |  |  | 0.51951 | 25.72%
[12 empty] | M2 (Dr=0.7) | 0.5 | 0.094311 | 0.1946% |  |  |  | 0.97894 | 28.14%
[12 empty] | M2 (Dr=0.7) | 1.5 | -1.4021 | 3.035% |  |  |  | 0.56979 | 14%
[12 empty] | M2 (Dr=0.7) | 2.5 | -2.0859 | 4.725% |  |  |  | -0.091301 | 22.34%
[12 empty] | M2 (Dr=0.7) | 3.5 | -2.5542 | 5.775% |  |  |  | -0.033427 | 2.279%
[12 empty] | M3 (Dr=0.8) | 0.5 | 0.076068 | 0.1526% |  |  |  | 0.85682 | 25.52%
[12 empty] | M3 (Dr=0.8) | 1.5 | -1.4073 | 3.014% |  |  |  | 0.63518 | 15.36%
[12 empty] | M3 (Dr=0.8) | 2.5 | -2.1056 | 4.597% |  |  |  | -0.15374 | 44.4%
[12 empty] | M3 (Dr=0.8) | 3.5 | -2.5704 | 5.617% |  |  |  | 0.034056 | 2.22%
[12 empty] | M4 (Dr=0.9) | 0.5 | 0.055922 | 0.1087% |  |  |  | 0.1811 | 6.755%
[12 empty] | M4 (Dr=0.9) | 1.5 | -1.4181 | 2.957% |  |  |  | -0.10265 | 3.021%
[12 empty] | M4 (Dr=0.9) | 2.5 | -2.1126 | 4.53% |  |  |  | -0.22165 | 79.63%
[12 empty] | M4 (Dr=0.9) | 3.5 | -2.5783 | 5.471% |  |  |  | -0.15807 | 11.78%
[19 empty] | 0.089469 | 3.455%
[19 empty] | -0.60579 | 20.93%
19.78%

## 04 Ning-et-al-2025
Raw Data Ning-et-al-2025 | Dacite/Andesite/Rhyolite (Moderate) | [12 empty] | Caclulated Values Default |  |  |  |  | Caclulated Values Leps 2.0 | [5 empty] | Caclulated Values Leps 2.0 | Analysis of Model Accuracy and Error Default |  |  |  | Analysis of Model Accuracy and Error Solver
Residuals
ID | Scalping Type | Ds (mm) | Dmax (mm) | D50 (mm) | Ds/Dmax | Ds/D50 | Cu | ei | σ3 (kPa) | Φp | σ3 (MPa) | q (MPa) | σ1 (MPa) | σ3-Leps2.0 (MPa) [Eq. 21] | Φinst (deg) | σn (MPa) [Eq. 13] | τ (MPa) [Eq. 14] | Ø'1 test (deg) [Eq. 17] | σ3-Leps2.0 (MPa) [Eq. 21] | Φinst (deg) [Eq. 16] | σn (MPa) [Eq. 13] | τ (MPa) [Eq. 14] | Ø'1 test (deg) [Eq. 17] | Consistency | τ (MPa) [Eq. 26] | abs. error [Eq. 30] | error [Eq. 30] | (y-ybar)2 | (y-f)2 | abs. error [Eq. 30] | error [Eq. 30] | (y-ybar)2 | (y-f)2 | dmax (mm) | error | Moving Average | d50 (mm) | error | Moving Average | Ds/Dmax | error | Moving Average | Ds/D50 | error | Moving Average | Cu | error | Moving Average
L1 | Parallel | 300 | 60 | 7 | 5 | 42.8571 | 36.3 | 0.25 | 400 | 49.2648 | 0.4 | 2.4962 | 2.8962 | 0.12721 | 46.131 | 0.74831 | 0.86495 | 48.2749 | 0.28266 | 45.5581 | 0.75701 | 0.8739 | 48.1334 | 0.04053 | 0.83919 | 0.029474 | -0.030231 | 1.56 | 0.00066344 | 0.03972 | -0.04053 | 1.5825 | 0.0012049 | 4 | -0.02488 |  | 0.4 | 0.060858 |  | 7.5 | 0.11334 |  | 12.5 | 0.057982 |  | 1.8 | -0.02488
L2 | Parallel | 300 | 60 | 15 | 5 | 20 | 36.3 | 0.25 | 1000 | 45.727 | 1 | 5.0274 | 6.0274 | 0.45399 | 42.5795 | 1.8129 | 1.8509 | 47.2599 | 0.84456 | 42.0134 | 1.8313 | 1.8677 | 47.5402 | 0.01972 | 1.8312 | 0.010578 | -0.010731 | 0.069172 | 0.00039029 | 0.019526 | -0.01972 | 0.069817 | 0.00133 | 4 | -0.018442 | -0.0020956 | 0.4 | -0.02488 | 0.0037342 | 7.5 | 0.057982 | 0.037853 | 12.5 | 0.052773 | 0.033508 | 1.8 | -0.018442 | -0.0020956
L3 | Parallel | 300 | 60 | 17 | 5 | 17.6471 | 36.3 | 0.25 | 1500 | 44.6893 | 1.5 | 7.1724 | 8.6724 | 0.61283 | 41.7463 | 2.6984 | 2.6756 | 47.561 | 1.0933 | 41.1831 | 2.7248 | 2.699 | 48.0304 | 0.036913 | 2.6012 | 0.027591 | -0.028226 | 0.3155 | 0.0055455 | 0.03624 | -0.036913 | 0.32161 | 0.0095669 | 6.3 | 0.060858 | -0.0020956 | 0.4 | -0.018442 | 0.0037342 | 7.5 | 0.052773 | 0.037853 | 15 | -0.0072304 | 0.033508 | 2.9 | 0.060858 | -0.0020956
L4 | Parallel | 300 | 60 | 7 | 5 | 42.8571 | 36.3 | 0.25 | 2000 | 43.2269 | 2 | 8.6798 | 10.6798 | 1.1006 | 40.1296 | 3.5427 | 3.3182 | 46.71 | 1.8097 | 39.5732 | 3.5751 | 3.3452 | 47.3105 | 0.011672 | 3.3064 | 0.0035306 | -0.0035657 | 1.4503 | 0.0001395 | 0.011604 | -0.011672 | 1.4722 | 0.0015068 | 6.3 | -0.025918 | 0.0054993 | 0.4 | -0.0025989 | -0.015307 | 8 | -0.072681 | 0.012691 | 15 | 0.030507 | 0.02535 | 2.9 | -0.025918 | 0.0054993
M1 | Parallel | 800 | 160 | 6 | 5 | 133.3333 | 36.3 | 0.25 | 400 | 47.3697 | 0.4 | 2.2613 | 2.6613 | 0.22665 | 44.5166 | 0.73793 | 0.80621 | 46.6265 | 0.46457 | 43.9458 | 0.746 | 0.81406 | 46.4775 | -0.017468 | 0.82841 | 0.027275 | 0.027168 | 1.7102 | 0.00049298 | 0.017622 | 0.017468 | 1.7367 | 0.00020578 | 6.3 | -0.0025989 | 0.01126 | 3 | 0.11334 | 0.028522 | 9.0909 | -0.035504 | -0.024723 | 25 | -0.0018557 | -0.01748 | 8.7 | 0.04361 | 0.036131
M2 | Parallel | 800 | 160 | 10 | 5 | 80 | 36.3 | 0.25 | 1000 | 44.9057 | 1 | 4.8639 | 5.8639 | 0.55319 | 42.0303 | 1.8037 | 1.8064 | 46.6951 | 1.0011 | 41.4661 | 1.8216 | 1.8224 | 46.9733 | -0.00013001 | 1.8226 | 0.0088807 | 0.0089192 | 0.094566 | 0.00026192 | 0.00013002 | 0.00013001 | 0.095794 | 5.6142e-08 | 11 | 0.04361 | 0.016072 | 6 | -0.025918 | 0.026916 | 13.3333 | -0.033838 | -0.020349 | 25 | 0.022097 | -0.016953 | 8.7 | -0.0072304 | 0.018223
M3 | Parallel | 800 | 160 | 3 | 5 | 266.6667 | 36.3 | 0.25 | 1500 | 43.6957 | 1.5 | 6.7658 | 8.2658 | 0.87108 | 40.7737 | 2.6736 | 2.5618 | 46.5562 | 1.4797 | 40.2144 | 2.6987 | 2.5833 | 47.0225 | 0.0015899 | 2.5792 | 0.0067128 | 0.0067462 | 0.20061 | 0.00030071 | 0.0015886 | -0.0015899 | 0.20377 | 1.6841e-05 | 11 | -0.0072304 | 0.016072 | 6 | -0.0018557 | 0.026916 | 13.3333 | -0.0048252 | -0.020349 | 47.0588 | -0.072681 | -0.016953 | 8.7 | 0.072014 | 0.018223
M4 | Parallel | 800 | 160 | 6 | 5 | 133.3333 | 36.3 | 0.25 | 2000 | 42.4256 | 2 | 8.339 | 10.339 | 1.4051 | 39.4601 | 3.5196 | 3.2191 | 46.0113 | 2.2329 | 38.907 | 3.5508 | 3.2446 | 46.6094 | -0.012858 | 3.2866 | 0.020779 | 0.020727 | 1.2215 | 0.0045454 | 0.012941 | 0.012858 | 1.2381 | 0.0017631 | 11 | 0.030507 | 0.022296 | 6 | 0.022097 | -0.0018923 | 13.6364 | -0.0072304 | -0.015298 | 47.0588 | -0.015373 | -0.021986 | 8.7 | -0.035504 | 0.0097601
S1 | Parallel | 1000 | 200 | 0.4 | 5 | 2500 | 36.3 | 0.25 | 400 | 47.3096 | 0.4 | 2.2236 | 2.6236 | 0.25023 | 44.2401 | 0.73613 | 0.79651 | 46.3433 | 0.50587 | 43.6698 | 0.7441 | 0.80419 | 46.1931 | -0.027408 | 0.82654 | 0.037339 | 0.037006 | 1.7357 | 0.00090168 | 0.027788 | 0.027408 | 1.7628 | 0.00049937 | 30 | -0.052045 | -0.049351 | 12 | 0.057982 | 0.025639 | 23.8095 | -0.0018557 | -0.0015463 | 125 | 0.04361 | 0.022988 | 31.7 | -0.062169 | -0.033611
S2 | Parallel | 1000 | 200 | 0.4 | 5 | 2500 | 36.3 | 0.25 | 1000 | 44.6733 | 1 | 4.7156 | 5.7156 | 0.66621 | 41.5149 | 1.795 | 1.7655 | 46.1632 | 1.1748 | 40.9525 | 1.8124 | 1.7807 | 46.4393 | -0.018804 | 1.8145 | 0.027548 | 0.027407 | 0.12144 | 0.0024064 | 0.018982 | 0.018804 | 0.12332 | 0.0011426 | 30 | -0.062169 | -0.049351 | 12 | 0.052773 | 0.025639 | 23.8095 | 0.022097 | -0.0015463 | 125 | -0.035504 | 0.022988 | 49.3 | -0.033838 | -0.033611
S3 | Parallel | 1000 | 200 | 0.8 | 5 | 1250 | 36.3 | 0.25 | 1500 | 43.5955 | 1.5 | 6.6318 | 8.1318 | 0.98329 | 40.4398 | 2.665 | 2.5237 | 46.2095 | 1.6423 | 39.8819 | 2.6897 | 2.5445 | 46.6745 | -0.010582 | 2.5716 | 0.018821 | 0.018798 | 0.16789 | 0.0022934 | 0.010638 | 0.010582 | 0.17026 | 0.00073266 | 60 | -0.033838 | -0.049351 | 15 | -0.033838 | 0.025639 | 25 | -0.02488 | -0.0015463 | 250 | 0.060858 | 0.022988 | 49.3 | -0.0048252 | -0.033611
S6 | Parallel | 1000 | 200 | 0.8 | 5 | 1250 | 36.3 | 0.25 | 2000 | 42.1491 | 2 | 8.2004 | 10.2004 | 1.5569 | 39.1797 | 3.5099 | 3.1784 | 45.7175 | 2.4391 | 38.6281 | 3.5406 | 3.2031 | 46.3145 | -0.023165 | 3.2782 | 0.031175 | 0.030935 | 1.133 | 0.0099717 | 0.023435 | 0.023165 | 1.1476 | 0.0056351 | 100 | -0.015373 |  | 17 | -0.015373 |  | 26.6667 | -0.062169 |  | 250 | -0.0025989 |  | 57.3 | -0.015373
[14 empty] | Fitting Parameters - All data Default |  |  |  |  | Fitting Parameters - Leps 2.0 | [5 empty] | avg. rel. error | 2.081% |  | y-bar | 2.114 | 1.835% |  | y-bar | 2.1319
[10 empty] | 0 | 0 |  |  | Ø'e=0 | 50 |  |  |  | Ø'e=0 | 51.7418 | [7 empty] | Sstot | 9.7797 |  |  | Sstot | 9.9244
[10 empty] | 60 | 60 |  |  | ω | 20 |  |  |  | ω | 19.0592 | [7 empty] | Ssres | 0.027913 |  |  | Ssres | 0.023604
[14 empty] | m | 0.9 |  |  |  | m | 0.88328 | [7 empty] | R2 | 0.99715 |  |  | R2 | 0.99762
[12 empty] | Ds (mm) | σ3 (MPa) | Ø'1 (deg) [Eq. 17] Diff | Residual Error
[12 empty] | 300 | 0.4 | 0.14144 | 0.293% |  | Objective = ∑(lnσ3pred − lnσ3)² | 0.0019189
[12 empty] | 300 | 1 | -0.28024 | 0.593% |  |  |  |  | -0.11734 | 41.51%
[12 empty] | 300 | 1.5 | -0.46943 | 0.987% |  |  |  |  | -0.15544 | 18.41%
[12 empty] | 300 | 2 | -0.60046 | 1.286% |  |  |  |  | -0.40668 | 37.2%
[12 empty] | 800 | 0.4 | 0.14896 | 0.3195% |  |  |  |  | -0.19032 | 10.52%
[12 empty] | 800 | 1 | -0.27816 | 0.5957% |  |  |  |  | 0.064574 | 13.9%
[12 empty] | 800 | 1.5 | -0.46625 | 1.001% |  |  |  |  | 0.0011145 | 0.1113%
[12 empty] | 800 | 2 | -0.59811 | 1.3% |  |  |  |  | -0.020293 | 1.371%
[12 empty] | 1000 | 0.4 | 0.15023 | 0.3242% |  |  |  |  | 0.23292 | 10.43%
[12 empty] | 1000 | 1 | -0.27609 | 0.5981% |  |  |  |  | 0.10587 | 20.93%
[12 empty] | 1000 | 1.5 | -0.465 | 1.006% |  |  |  |  | 0.17481 | 14.88%
[12 empty] | 1000 | 2 | -0.59701 | 1.306% |  |  |  |  | 0.14234 | 8.667%
[20 empty] | 0.43905 | 18%
16.33%